## battery_expansion_breakout
Comment | Description | Designator | Footprint | LibRef | Quantity
CAP |  | C1, C2 | Cap 0603 (1608 metric) | CAP | 2
LED2 | Typical RED, GREEN, YELLOW, AMBER GaAs LED | D1, D2 | 3.2X1.6X1.1 | LED2 | 2
GND | test pad | GND1 | test pad | test_pad | 1
JST-2 | JST-2 | P1 | JST-2 SMT | JST-2 | 1
Header 2 | Header, 2-Pin | P2 | HDR1X2 | Header 2 | 1
Header 24 | Header, 24-Pin | P3, P4 | HDR1X24 | Header 24 | 2
RES |  | R1, R2, R3, R4, R5 | Res 0603 (1608 metric) | RES | 5
charge_stat | test pad | stat1 | test pad | test_pad | 1
AP2120N | 3.0V regulator | U1 | AP2120 | AP2120N | 1
DMG2305UX | P-MOSFET | U2, U4 | SOT105P240X110-3N | DMG2305UX | 2
MCP73831 | Li-Charge Management Controllers | U3 | SOT23127P600-8N | MCP73831 | 1
Vbatt_pos | test pad | Vbatt1 | test pad | test_pad | 1